## Folha 1
YSH020 | m | Marca rodoviária transversal.
Aplicação mecânica com máquina autopropulsada de tinta plástica para exterior, Acqua Señalización Vial "PINTURAS ISAVAL", à base de resinas acrílicas, cor amarelo, acabamento acetinado, textura lisa, para marca rodoviária transversal contínua, de 40 cm de largura, para linha de paragem.
Unitário |  | Ud | Descrição | Rend. | Preço unitário | Importância
mt27mvp010j |  | l | Tinta plástica para exterior, Acqua Señalización Vial "PINTURAS ISAVAL", à base de resinas acrílicas, cor amarelo, acabamento acetinado, textura lisa | 0.116 | 13.28 | 1.54
mq11bar010 |  | h | Varredora rebocada com motor auxiliar. | 0.001 | 12.54 | 0.01
mq08war010b |  | h | Máquina autopropulsada, para pintar marcas rodoviárias sobre faixa de rodagem. | 0.001 | 40.79 | 0.04
mo119 |  | h | Oficial de 1ª Segurança e Saúde. | 0.019 | 18.85 | 0.36
mo120 |  | h | Operário Segurança e Saúde. | 0.01 | 17.83 | 0.18
|  | % | Custos directos complementares | 2 | 2.13 | 0.04
[5 empty] | Total: | 2.17