## Folha 1
RFS010 | m² |  | Pintura com tinta de silicato sobre paramento exterior.
Aplicação manual de duas demãos de tinta de silicato Siltop Profesional "PINTURAS ISAVAL", cor branca, gama D, acabamento mate, textura lisa, a primeira demão diluída com 15% de Siltop Concentrado e a seguinte diluída com 5% do mesmo produto, (rendimento: 0,15 l/m² cada demão); aplicação prévia de uma demão de primário regulador da absorção Siltop Concentrado "PINTURAS ISAVAL", sobre paramento exterior de argamassa. O preço inclui a protecção dos elementos da envolvente que possam ser afectados durante os trabalhos e a resolução de pontos singulares.
Unitário |  | Ud |  | Descrição |  | Rend. |  | Preço unitário | Importância
mt27pfs020c |  | l |  | Primário regulador da absorção à base de soluções de silicato de potássio e emulsões acrílicas, Siltop Concentrado "PINTURAS ISAVAL", para aplicar com trincha, rolo ou pistola. |  | 0.097 |  | 13.84 | 1.34
mt27psi010D |  | l |  | Tinta para exterior, Siltop Profesional "PINTURAS ISAVAL", à base de silicato de potássio, cor branca, acabamento mate, textura lisa, permeável ao vapor de água e resistente aos raios UV e aos álcalis; para aplicar com trincha, rolo ou pistola, segundo NP EN 1504-2. |  | 0.3 |  | 14.8 | 4.44
mo038 |  | h |  | Oficial de 1ª pintor. |  | 0.125 |  | 18.85 | 2.36
mo076 |  | h |  | Ajudante de pintor. |  | 0.125 |  | 18.4 | 2.3
|  | % |  | Custos directos complementares |  | 2 |  | 10.44 | 0.21
Custo de manutenção decenal: 17,04€ nos primeiros 10 anos. | [7 empty] | Total: | 10.65
Referência e título da norma |  |  |  |  | Aplicabilidade(a) |  | Obrigatoriedade(b) |  |  | Sistema(c)
EN 1504-2:2004 |  |  |  |  | 192005 |  | 112009
Produtos e sistemas para a proteção e reparação de estruturas de betão — Definições, requisitos, controlo da qualidade e avaliação da conformidade — Parte 2: Sistemas de proteção superficial do betão
(a) Data de entrada em aplicação da norma harmonizada e início do período de coexistência
(b) Data final do período de coexistência / entrada em vigor da marcação CE
(c) Sistema de avaliação e verificação da regularidade do desempenho