## Folha 1
RGS010 | m² |  | Revestimento com argamassa acrílica.
Revestimento decorativo em fachadas, com argamassa acrílica, Reviquarz Q-150 "PINTURAS ISAVAL", aplicada manualmente, acabamento riscado, cor branca, sobre primário acrílico, regulador da absorção Reviquarz Primer "PINTURAS ISAVAL", cor branca.
Unitário |  | Ud |  | Descrição |  | Rend. |  | Preço unitário | Importância
mt28mav050a |  | kg |  | Argamassa acrílica, Reviquarz Q-150 "PINTURAS ISAVAL", acabamento riscado, cor branca, com um tamanho máximo de partícula de 1,5 mm, impermeável à água da chuva, permeável ao vapor de água e com resistência aos raios UV, aos álcalis e à intempérie, para aplicar com palustra, segundo NP EN 1504-2. |  | 2.5 |  | 4.91 | 12.28
mt28mav020y |  | l |  | Primário acrílico, regulador da absorção Reviquarz Primer "PINTURAS ISAVAL", cor branca, permeável ao vapor de água e com resistência aos álcalis e ao dióxido de carbono, para aplicar com trincha, rolo ou pistola. |  | 0.286 |  | 7.45 | 2.13
mt27wav020a |  | m |  | Fita adesiva de pintor, de 25 mm de largura. |  | 1.75 |  | 0.1 | 0.18
mo039 |  | h |  | Oficial de 1ª rebocador. |  | 0.2 |  | 18.85 | 3.77
mo111 |  | h |  | Operário especializado rebocador. |  | 0.2 |  | 18.59 | 3.72
|  | % |  | Custos directos complementares |  | 2 |  | 22.08 | 0.44
Custo de manutenção decenal: 31,75€ nos primeiros 10 anos. | [7 empty] | Total: | 22.52
Referência e título da norma |  |  |  |  | Aplicabilidade(a) |  | Obrigatoriedade(b) |  |  | Sistema(c)
EN 1504-2:2004 |  |  |  |  | 192005 |  | 112009
Produtos e sistemas para a proteção e reparação de estruturas de betão — Definições, requisitos, controlo da qualidade e avaliação da conformidade — Parte 2: Sistemas de proteção superficial do betão
(a) Data de entrada em aplicação da norma harmonizada e início do período de coexistência
(b) Data final do período de coexistência / entrada em vigor da marcação CE
(c) Sistema de avaliação e verificação da regularidade do desempenho