## Folha 1
RSI070 | m² |  | Revestimento de pavimento industrial ou decorativo, sistema Cuarzo Coloreado "PINTURAS ISAVAL".
Revestimento de pavimento industrial ou decorativo, realizado sobre base de betão endurecido, com o sistema Cuarzo Coloreado "PINTURAS ISAVAL", apto para armazéns, em interiores, através da aplicação sucessiva de: primário epóxi, regulador da absorção, Epoxi Sellador Incoloro 100% Sólidos "PINTURAS ISAVAL" (0,3 kg/m²), endurecida superficialmente através de polvilhamento com inerte silício, Áridos Saturación, "PINTURAS ISAVAL" (3,5 kg/m²); camada base formada por uma mistura de tinta para interior, Epoxi Autonivelante 100% Sólidos "PINTURAS ISAVAL", de dois componentes à base de resina epóxi, cor verde, acabamento brilho, textura lisa, de altas prestações e resistência à abrasão e inerte silício, Áridos Saturación, "PINTURAS ISAVAL", com uma proporção em peso 1:0,5 (1 kg/m²); camada decorativa de quartzo colorido, tipo Cuarzo 01, "PINTURAS ISAVAL" (3,5 kg/m²); e camada de vedação com tinta para interior, Isalpox Multicapa "PINTURAS ISAVAL", de dois componentes à base de resina epóxi, incolor, acabamento brilhante (0,6 kg/m²). O preço não inclui a superfície suporte nem a execução e a vedação das juntas.
Unitário |  | Ud |  | Descrição | Rend. | Preço unitário | Importância
mt27pfs060a |  | kg |  | Primário epóxi, regulador da absorção, Epoxi Sellador Incoloro 100% Sólidos "PINTURAS ISAVAL", para aplicar com trincha, rolo ou pistola. | 0.3 | 29.03 | 8.71
mt01adi010a |  | kg |  | Inerte silício, Áridos Saturación, "PINTURAS ISAVAL". | 3.833 | 1.02 | 3.91
mt27pxi020a |  | kg |  | Tinta para interior, Epoxi Autonivelante 100% Sólidos "PINTURAS ISAVAL", de dois componentes à base de resina epóxi, cor verde, acabamento brilho, textura lisa, de altas prestações e resistência à abrasão; para aplicar com trincha, rolo ou pistola. | 0.666 | 21.16 | 14.09
mt01adi020a |  | kg |  | Quartzo colorido, tipo Cuarzo 01, "PINTURAS ISAVAL". | 3.5 | 2.29 | 8.02
mt27pxi040a |  | l |  | Tinta para interior, Isalpox Multicapa "PINTURAS ISAVAL", de dois componentes à base de resina epóxi, incolor, acabamento brilhante; para aplicar com trincha, rolo ou pistola. | 0.6 | 24.45 | 14.67
mo121 |  | h |  | Oficial de 1ª aplicador de pavimentos industriais. | 0.28 | 18.85 | 5.28
mo122 |  | h |  | Ajudante de aplicador de pavimentos industriais. | 0.38 | 18.4 | 6.99
|  | % |  | Custos directos complementares | 2 | 61.67 | 1.23
[6 empty] | Total: | 62.9