## Folha 1
NLF010 | m² |  | Impermeabilização líquida de remate superior de parapeito e fachada.
Impermeabilização líquida de remate superior de parapeito e fachada, com duas demãos de revestimento contínuo elástico impermeabilizante à base de polímeros acrílicos em emulsão aquosa, Aislant Antigoteras "PINTURAS ISAVAL", cor vermelho, 1,5 l/m². O preço não inclui o elemento de protecção.
Unitário |  | Ud |  | Descrição | Rend. | Preço unitário | Importância
mt15rei010aa |  | l |  | Revestimento contínuo elástico impermeabilizante à base de polímeros acrílicos em emulsão aquosa, Aislant Antigoteras "PINTURAS ISAVAL", cor vermelho. | 1.5 | 8.7 | 13.05
mo032 |  | h |  | Oficial de 1ª aplicador de produtos impermeabilizantes. | 0.112 | 18.85 | 2.11
mo070 |  | h |  | Ajudante de aplicador de produtos impermeabilizantes. | 0.112 | 18.4 | 2.06
|  | % |  | Custos directos complementares | 2 | 17.22 | 0.34
Custo de manutenção decenal: 2,46€ nos primeiros 10 anos. | [5 empty] | Total: | 17.56