## Folha 1
RGP010 | m² |  | Revestimento pétreo.
Aplicação manual de duas demãos de revestimento pétreo Revisal Liso "PINTURAS ISAVAL", cor branca, acabamento mate, textura lisa, a primeira demão diluída com 15 a 20% de água e a seguinte diluída com 5 a 10% de água ou não diluída, (rendimento: 0,14 l/m²); aplicação prévia de uma demão de primário acrílico regulador da absorção Isacrílico "PINTURAS ISAVAL", sobre paramento exterior de argamassa. O preço inclui a protecção dos elementos da envolvente que possam ser afectados durante os trabalhos e a resolução de pontos singulares.
Unitário |  | Ud |  | Descrição |  | Rend. |  | Preço unitário | Importância
mt27pfs010e |  | l |  | Primário acrílico, regulador da absorção, Isacrílico "PINTURAS ISAVAL", permeável ao vapor de água e resistente aos álcalis, para aplicar com trincha, rolo ou pistola. |  | 0.058 |  | 11.31 | 0.66
mt27pei010e |  | l |  | Revestimento pétreo para exteriores, Revisal Liso "PINTURAS ISAVAL", cor branca, acabamento mate, textura lisa; para aplicar com trincha, rolo ou pistola, segundo NP EN 1504-2. |  | 0.28 |  | 7.37 | 2.06
mo038 |  | h |  | Oficial de 1ª pintor. |  | 0.147 |  | 18.85 | 2.77
mo076 |  | h |  | Ajudante de pintor. |  | 0.147 |  | 18.4 | 2.7
|  | % |  | Custos directos complementares |  | 2 |  | 8.19 | 0.16
Custo de manutenção decenal: 11,77€ nos primeiros 10 anos. | [7 empty] | Total: | 8.35
Referência e título da norma |  |  |  |  | Aplicabilidade(a) |  | Obrigatoriedade(b) |  |  | Sistema(c)
EN 1504-2:2004 |  |  |  |  | 192005 |  | 112009
Produtos e sistemas para a proteção e reparação de estruturas de betão — Definições, requisitos, controlo da qualidade e avaliação da conformidade — Parte 2: Sistemas de proteção superficial do betão
(a) Data de entrada em aplicação da norma harmonizada e início do período de coexistência
(b) Data final do período de coexistência / entrada em vigor da marcação CE
(c) Sistema de avaliação e verificação da regularidade do desempenho