## Folha 1
RLB010 | m² |  | Pintura com tinta anti-carbonatação.
Aplicação manual de duas demãos de revestimento incolor, Impermisal Natur "PINTURAS ISAVAL", textura lisa, (rendimento: 0,104 kg/m² cada demão), aplicação prévia de uma demão de primário acrílico, regulador da absorção, Isacrílico "PINTURAS ISAVAL", para a protecção do betão ou argamassa contra a carbonatação e ambientes agressivos.
Unitário |  | Ud |  | Descrição | Rend. | Preço unitário | Importância
mt27pfs010e |  | l |  | Primário acrílico, regulador da absorção, Isacrílico "PINTURAS ISAVAL", permeável ao vapor de água e resistente aos álcalis, para aplicar com trincha, rolo ou pistola. | 0.208 | 11.31 | 2.35
mt27tsp020a |  | l |  | Revestimento incolor, Impermisal Natur "PINTURAS ISAVAL", textura lisa, impermeável à água da chuva, permeável ao vapor de água, auto-limpável, fungicida, resistente aos álcalis e à intempérie e com efeito protector face à carbonatação. | 0.041 | 7.74 | 0.32
mo038 |  | h |  | Oficial de 1ª pintor. | 0.165 | 18.85 | 3.11
mo076 |  | h |  | Ajudante de pintor. | 0.165 | 18.4 | 3.04
|  | % |  | Custos directos complementares | 2 | 8.82 | 0.18
Custo de manutenção decenal: 5,85€ nos primeiros 10 anos. | [5 empty] | Total: | 9