## Folha 1
RLH010 | m² |  | Hidrófugo transparente para fachadas.
Tratamento superficial de protecção hidrófuga para fachadas de pedra natural, através de impregnação hidrófuga incolor, Acquaroc "PINTURAS ISAVAL", aplicada em demãos sucessivas até à saturação do elemento (rendimento: 0,225 kg/m²).
Unitário |  | Ud |  | Descrição | Rend. | Preço unitário | Importância
mt27tsp010f |  | l |  | Impregnação hidrófuga incolor, Acquaroc "PINTURAS ISAVAL", à base de copolímeros acrílicos em emulsão aquosa, permeável ao vapor de água, repelente da água e da sujidade, anti-carbonatação, flexível e de grande aderência, para aplicação sobre superfícies de betão, argamassa, tijolo cerâmico ou pedra natural. | 0.225 | 9.14 | 2.06
mo038 |  | h |  | Oficial de 1ª pintor. | 0.197 | 18.85 | 3.71
|  | % |  | Custos directos complementares | 2 | 5.77 | 0.12
Custo de manutenção decenal: 5,54€ nos primeiros 10 anos. | [5 empty] | Total: | 5.89