## Folha 1
ROO010 | m² |  | Pintura com tinta epóxi sobre pavimento de garagem.
Aplicação manual de duas demãos de tinta epóxi Acquapox "PINTURAS ISAVAL", cor, acabamento acetinado, textura lisa, diluídas com 5% de água, (rendimento: 0,13 l/m² cada demão); sobre pavimento de garagem de betão.
Unitário |  | Ud |  | Descrição |  | Rend. |  | Preço unitário | Importância
mt27pxi010c |  | l |  | Tinta para interior, Acquapox "PINTURAS ISAVAL", de dois componentes à base de resina epóxi em base aquosa, cor cinzento, acabamento acetinado, textura lisa, de altas prestações; para aplicar com trincha, rolo ou pistola, segundo NP EN 1504-2. |  | 0.26 |  | 26.54 | 6.9
mo038 |  | h |  | Oficial de 1ª pintor. |  | 0.113 |  | 18.85 | 2.13
mo076 |  | h |  | Ajudante de pintor. |  | 0.113 |  | 18.4 | 2.08
|  | % |  | Custos directos complementares |  | 2 |  | 11.11 | 0.22
Custo de manutenção decenal: 21,30€ nos primeiros 10 anos. | [7 empty] | Total: | 11.33
Referência e título da norma |  |  |  |  | Aplicabilidade(a) |  | Obrigatoriedade(b) |  |  | Sistema(c)
EN 1504-2:2004 |  |  |  |  | 192005 |  | 112009
Produtos e sistemas para a proteção e reparação de estruturas de betão — Definições, requisitos, controlo da qualidade e avaliação da conformidade — Parte 2: Sistemas de proteção superficial do betão
(a) Data de entrada em aplicação da norma harmonizada e início do período de coexistência
(b) Data final do período de coexistência / entrada em vigor da marcação CE
(c) Sistema de avaliação e verificação da regularidade do desempenho