## Folha 1
ROO020 | m² |  | Pintura con tinta de poliuretano alifático, sobre pavimento de garagem.
Aplicação manual de duas demãos de tinta de poliuretano alifático Barniz Acqua "PINTURAS ISAVAL", incolor, acabamento mate, textura lisa, (rendimento: 0,06 l/m² cada demão); sobre pavimento de garagem de betão.
Unitário |  | Ud |  | Descrição | Rend. | Preço unitário | Importância
mt27ppi010b |  | l |  | Tinta para interior, Barniz Acqua "PINTURAS ISAVAL", monocomponente à base de poliuretano alifático em base aquosa, incolor, acabamento mate, textura lisa; para aplicar com trincha, rolo ou pistola | 0.12 | 24.9 | 2.99
mo038 |  | h |  | Oficial de 1ª pintor. | 0.113 | 18.85 | 2.13
mo076 |  | h |  | Ajudante de pintor. | 0.113 | 18.4 | 2.08
|  | % |  | Custos directos complementares | 2 | 7.2 | 0.14
Custo de manutenção decenal: 13,80€ nos primeiros 10 anos. | [5 empty] | Total: | 7.34