## Folha 1
ROO030 | m |  | Marcação de lugares de garagem.
Aplicação manual de duas demãos de tinta plástica Acqua Señalización Vial "PINTURAS ISAVAL", cor branca, acabamento acetinado, textura lisa, diluídas com 10 a 15% de água; para marcação de lugares de garagem, com linhas de 5 cm de largura, contínuas ou descontínuas.
Unitário |  | Ud |  | Descrição | Rend. | Preço unitário | Importância
mt27mvp010i |  | l |  | Tinta plástica para exterior, Acqua Señalización Vial "PINTURAS ISAVAL", à base de resinas acrílicas, cor branca, acabamento acetinado, textura lisa | 0.029 | 13 | 0.38
mt27wav020a |  | m |  | Fita adesiva de pintor, de 25 mm de largura. | 2 | 0.1 | 0.2
mo038 |  | h |  | Oficial de 1ª pintor. | 0.057 | 18.85 | 1.07
mo076 |  | h |  | Ajudante de pintor. | 0.057 | 18.4 | 1.05
|  | % |  | Custos directos complementares | 2 | 2.7 | 0.05
Custo de manutenção decenal: 4,40€ nos primeiros 10 anos. | [5 empty] | Total: | 2.75